## BOM 4 boards
SmartLada Rev A — комплектация на 4 платы
Источник: схема smartlada_revA (30 символов) x 4 платы. 'Нужно на 4' = формула (плата x 4). 'Заказать' — с запасом на потери/брак SMD и расход.
Ref | Описание / номинал | MPN | Производитель | Корпус | Кол-во/плата | Нужно на 4 | Заказать | Примечание
Q1-Q4 | MOSFET N-канал 40V (ключи ламп) | AOD4184A | Alpha & Omega | TO-252 | 4 | 16 | 20
Q5 | MOSFET P-канал (защита от переполюсовки) | AOD4185 | Alpha & Omega | TO-252 | 1 | 4 | 6 | докупить: в корзине 3
U1 | Buck 12->5V, 2A ADJ | TPS54202DDCR | Texas Instruments | SOT-23-6 | 1 | 4 | 6 | докупить: в корзине 3
L1 | Дроссель 10 uH экранир. | CDRH6D28NP-100NC | Sumida | 6x6 mm | 1 | 4 | 5 | докупить: в корзине 3
D1 | Диод Шоттки 1A 40V | SS14-E3/61T | Vishay | SMA | 1 | 4 | 8 | в корзине 20 — хватает
F1 (держатель) | Держатель предохр. 5x20 4A | S1052-1 | RUICHI | THT | 1 | 4 | 6 | OK: комплект (пластик. корпус + 2 контакта) = 1 держатель на плату
F1 (вставка) | Предохранитель T4A 5x20 медленный | FS-52GT-4.0/250 | GSL | 5x20 mm | 1 | 4 | 8 | расходник (сгорает на bring-up); докупить: в корзине 3
C1 | Электролит 100 uF 25V | EEUFR1E101 | Panasonic | D6.3 P2.5 | 1 | 4 | 6
C2 | Керам. 100 nF 25V | TCC0603X7R104K250CT | TCC | 0603 на 0805 | 1 | 4 | (в C5) | тот же TCC0603, что C5; 0603-корпус на площадке 0805 (осознанно); в общем заказе
C3,C4 | Керам. 10 uF 50V | HLC1210X7R106K500N | Walsin | 1210 | 2 | 8 | 12
C5 | Керам. 100 nF 25V (in-stock замена) | TCC0603X7R104K250CT | TCC | 0603 | 1 | 4 | 20 | C5+C2 = один TCC0603; заказ 20 на обе позиции; в наличии, от 1 шт
C6,C7 | Керам. 22 uF 25V | GRT21BR61E226ME13L | Murata | 0805 | 2 | 8 | 12
R1,R2,Rpd1-4 | Резистор 100k 1% | ERJP06F1003V | Panasonic | 0805 | 6 | 24 | 30 | докупить: в корзине 20 (нужно 24)
R3 | Резистор 13.7k 1% (делитель FB) | RC0805FR-0713K7L | Yageo | 0805 | 1 | 4 | 10
Rg1-4 | Резистор 100R (затвор) | RT0805BRD07100RL | Yageo | 0805 | 4 | 16 | 20
J1 | Клеммник 2 конт. 5.0 mm | DG127-5.0-02P-14-00Z(H) | Degson | THT | 1 | 4 | 6 | склад Platan 3 шт (нужно 4): взять 3 сейчас, +3 ДОЗАКАЗАТЬ позже
J2 | Клеммник 5 конт. 2.54 mm | DG308-2.54-05P-14-00ZH | Degson | THT | 1 | 4 | 6 | докупить: в корзине 3
J3 | Штырёк 1x40 2.54 mm (нужно 8 конт/плата) | PLS-40 (L-KLS1-207-1-40-S) | KLS | THT | 8 | 32 | 2 | единицы = контакты; заказать 2 линейки 1x40 (1 хватает на 32 конт)
Позиции AOD4184A (16), C6/C7 (8), Rg (16) в текущей корзине стоят ровно под нужду 4 плат — нулевой запас; для SMD рекомендуется поднять до колонки 'Заказать'.
S1052-1: проверить, что 1 шт = комплект держателя (2 клипсы). Если продаётся поштучно (1 клипса) — удвоить: нужно 8, заказать 12.
J3: PLS-40 считается линейками 1x40; на плату 8 контактов, на 4 платы = 32 из 40, т.е. 1 линейки достаточно (заказ 2 — с запасом).
Заявка на изготовление плат — см. electroconnect_order_260721.md. Плат заказано 4.