## BOM
Name | Designator | Footprint | Supplier Part (LCSC)
1 µF 25V X7R 0805 | C1,C10 | C0805
100 nF 50V X7R 0805 | C2,C5,C9 | C0805
10 µF 25V X7R 1210 | C3,C4 | C1210
22 µF 16V X7R 1210 | C6,C7,C8 | C1210
470 µF 25V Alu SMD | C11 | Alu SMD 10x10.2
LED red 0805 | D1,D2,D3,D4,D5,D6 | LED0805
USB-C receptacle 16P (TYPE-C-31-M-12) THT | J1 | USB-C 16P
Faston 6.3 mm tab (63951-1) THT | J2,J3,J5,J6,J7 | Faston 6.3
Pin header 1x8 right-angle 2.54 mm THT | J4 | Header 1x8 RA
Pin header 1x3 right-angle 2.54 mm THT | J8 | Header 1x3 RA
CDRH6D28NP-100NC 10 µH | L1 | SMD 7x7mm
AOD4184A N-MOSFET 40V 50A | Q1,Q2,Q3,Q4 | TO-252 (DPAK)
1 kΩ ±5% 0805 | R1,R12 | R0805
10 kΩ ±1% 0805 | R2,R6,R9,R10,R11 | R0805
24 kΩ ±1% 0805 | R3 | R0805
22 kΩ ±1% 0805 | R4 | R0805
100 kΩ ±1% 0805 | R5,R7,Rpd1,Rpd2,Rpd3,Rpd4 | R0805
33 kΩ ±5% 0805 | R8 | R0805
4.7 kΩ ±1% 0805 | R13,R14,R15,R16,R17 | R0805
100 Ω ±5% 0805 | Rg1,Rg2,Rg3,Rg4 | R0805
Tactile switch 6x6 (B3FS1010P) SMD | SW1,SW2 | SW 6x6 SMD
ESP32-C6-WROOM-1-N16 module | U1 | WROOM module
TPS54202DDCR buck converter | U2 | SOT-23-6
CH224K USB-PD trigger | U3 | SSOP-10 (EP)
USBLC6-2SC6 USB ESD | U4 | SOT-23-6