## Coordinate
Designator | Footprint | Mid X | Mid Y | Ref X | Ref Y | Pad X | Pad Y | Layer | Rotation | Comment
C1 | C0805 | 164.900mm | -86.200mm | 164.900mm | -86.200mm | 163.863mm | -86.200mm | T | 0 | 1 µF 25V X7R 0805
C2 | C0805 | 174.300mm | -83.650mm | 174.300mm | -83.650mm | 174.300mm | -82.613mm | T | 90 | 100 nF 50V X7R 0805
C3 | C1210 | 189.250mm | -79.950mm | 189.250mm | -79.950mm | 189.250mm | -78.388mm | T | 90 | 10 µF 25V X7R 1210
C4 | C1210 | 192.950mm | -79.950mm | 192.950mm | -79.950mm | 192.950mm | -78.388mm | T | 90 | 10 µF 25V X7R 1210
C5 | C0805 | 198.400mm | -76.800mm | 198.400mm | -76.800mm | 199.438mm | -76.800mm | T | 180 | 100 nF 50V X7R 0805
C6 | C1210 | 205.050mm | -87.250mm | 205.050mm | -87.250mm | 206.613mm | -87.250mm | T | 180 | 22 µF 16V X7R 1210
C7 | C1210 | 205.050mm | -83.750mm | 205.050mm | -83.750mm | 206.613mm | -83.750mm | T | 180 | 22 µF 16V X7R 1210
C8 | C1210 | 226.950mm | -89.700mm | 226.950mm | -89.700mm | 225.387mm | -89.700mm | T | 0 | 22 µF 16V X7R 1210
C9 | C0805 | 227.550mm | -92.700mm | 227.550mm | -92.700mm | 226.513mm | -92.700mm | T | 0 | 100 nF 50V X7R 0805
C10 | C0805 | 222.150mm | -92.250mm | 222.150mm | -92.250mm | 221.113mm | -92.250mm | T | 0 | 1 µF 25V X7R 0805
C11 | Alu SMD 10x10.2 | 154.200mm | -77.200mm | 154.200mm | -77.200mm | 158.400mm | -77.200mm | T | 180 | 470 µF 25V Alu SMD
D1 | LED0805 | 212.000mm | -75.200mm | 212.000mm | -75.200mm | 210.975mm | -75.200mm | T | 0 | LED red 0805
D2 | LED0805 | 131.900mm | -89.250mm | 131.900mm | -89.250mm | 131.900mm | -90.275mm | T | -90 | LED red 0805
D3 | LED0805 | 131.900mm | -98.900mm | 131.900mm | -98.900mm | 131.900mm | -99.925mm | T | -90 | LED red 0805
D4 | LED0805 | 131.900mm | -108.500mm | 131.900mm | -108.500mm | 131.900mm | -109.525mm | T | -90 | LED red 0805
D5 | LED0805 | 131.900mm | -118.000mm | 131.900mm | -118.000mm | 131.900mm | -119.025mm | T | -90 | LED red 0805
D6 | LED0805 | 171.200mm | -83.500mm | 171.200mm | -83.500mm | 172.225mm | -83.500mm | T | 180 | LED red 0805
J1 | USB-C 16P | 177.900mm | -75.440mm | 177.900mm | -75.440mm | 180.790mm | -78.040mm | T | 180 | USB-C receptacle 16P (TYPE-C-31-M-12) THT
J2 | Faston 6.3 | 135.996mm | -85.786mm | 135.996mm | -85.786mm | 133.457mm | -85.786mm | T | -90 | Faston 6.3 mm tab (63951-1) THT
J3 | Faston 6.3 | 136.039mm | -95.391mm | 136.039mm | -95.391mm | 133.499mm | -95.391mm | T | -90 | Faston 6.3 mm tab (63951-1) THT
J4 | Header 1x8 RA | 217.640mm | -119.400mm | 217.640mm | -119.400mm | 217.640mm | -119.400mm | T | -90 | Pin header 1x8 right-angle 2.54 mm THT
J5 | Faston 6.3 | 136.039mm | -104.995mm | 136.039mm | -104.995mm | 133.499mm | -104.995mm | T | -90 | Faston 6.3 mm tab (63951-1) THT
J6 | Faston 6.3 | 136.100mm | -114.600mm | 136.100mm | -114.600mm | 133.560mm | -114.600mm | T | -90 | Faston 6.3 mm tab (63951-1) THT
J7 | Faston 6.3 | 164.700mm | -76.975mm | 164.700mm | -76.975mm | 164.700mm | -79.515mm | T | 180 | Faston 6.3 mm tab (63951-1) THT
J8 | Header 1x3 RA | 179.740mm | -119.315mm | 179.740mm | -119.315mm | 179.740mm | -119.315mm | T | -90 | Pin header 1x3 right-angle 2.54 mm THT
L1 | SMD 7x7mm | 197.858mm | -86.650mm | 197.858mm | -86.650mm | 200.182mm | -86.650mm | T | 180 | CDRH6D28NP-100NC 10 µH
Q1 | TO-252 (DPAK) | 145.353mm | -87.286mm | 145.353mm | -87.286mm | 140.007mm | -85.000mm | T | 90 | AOD4184A N-MOSFET 40V 50A
Q2 | TO-252 (DPAK) | 145.353mm | -96.953mm | 145.353mm | -96.953mm | 140.007mm | -94.667mm | T | 90 | AOD4184A N-MOSFET 40V 50A
Q3 | TO-252 (DPAK) | 145.353mm | -106.619mm | 145.353mm | -106.619mm | 140.007mm | -104.333mm | T | 90 | AOD4184A N-MOSFET 40V 50A
Q4 | TO-252 (DPAK) | 145.353mm | -116.286mm | 145.353mm | -116.286mm | 140.007mm | -114.000mm | T | 90 | AOD4184A N-MOSFET 40V 50A
R1 | R0805 | 163.800mm | -83.000mm | 163.800mm | -83.000mm | 163.800mm | -82.000mm | T | 90 | 1 kΩ ±5% 0805
R2 | R0805 | 174.400mm | -94.300mm | 174.400mm | -94.300mm | 174.400mm | -93.300mm | T | 90 | 10 kΩ ±1% 0805
R3 | R0805 | 175.500mm | -90.300mm | 175.500mm | -90.300mm | 174.500mm | -90.300mm | T | 0 | 24 kΩ ±1% 0805
R4 | R0805 | 201.350mm | -77.850mm | 201.350mm | -77.850mm | 201.350mm | -78.850mm | T | -90 | 22 kΩ ±1% 0805
R5 | R0805 | 202.250mm | -80.850mm | 202.250mm | -80.850mm | 203.250mm | -80.850mm | T | 180 | 100 kΩ ±1% 0805
R6 | R0805 | 222.200mm | -90.200mm | 222.200mm | -90.200mm | 221.200mm | -90.200mm | T | 0 | 10 kΩ ±1% 0805
R7 | R0805 | 210.450mm | -92.700mm | 210.450mm | -92.700mm | 209.450mm | -92.700mm | T | 0 | 100 kΩ ±1% 0805
R8 | R0805 | 214.500mm | -92.700mm | 214.500mm | -92.700mm | 213.500mm | -92.700mm | T | 0 | 33 kΩ ±5% 0805
R9 | R0805 | 172.000mm | -87.400mm | 172.000mm | -87.400mm | 172.000mm | -88.400mm | T | -90 | 10 kΩ ±1% 0805
R10 | R0805 | 205.225mm | -116.375mm | 205.225mm | -116.375mm | 206.225mm | -116.375mm | T | 180 | 10 kΩ ±1% 0805
R11 | R0805 | 209.625mm | -116.350mm | 209.625mm | -116.350mm | 210.625mm | -116.350mm | T | 180 | 10 kΩ ±1% 0805
R12 | R0805 | 212.000mm | -79.400mm | 212.000mm | -79.400mm | 213.000mm | -79.400mm | T | 180 | 1 kΩ ±5% 0805
R13 | R0805 | 135.300mm | -90.250mm | 135.300mm | -90.250mm | 134.300mm | -90.250mm | T | 0 | 4.7 kΩ ±1% 0805
R14 | R0805 | 135.300mm | -99.900mm | 135.300mm | -99.900mm | 134.300mm | -99.900mm | T | 0 | 4.7 kΩ ±1% 0805
R15 | R0805 | 135.300mm | -109.500mm | 135.300mm | -109.500mm | 134.300mm | -109.500mm | T | 0 | 4.7 kΩ ±1% 0805
R16 | R0805 | 135.300mm | -119.000mm | 135.300mm | -119.000mm | 134.300mm | -119.000mm | T | 0 | 4.7 kΩ ±1% 0805
R17 | R0805 | 168.200mm | -81.100mm | 168.200mm | -81.100mm | 168.200mm | -80.100mm | T | 90 | 4.7 kΩ ±1% 0805
Rg1 | R0805 | 155.300mm | -89.600mm | 155.300mm | -89.600mm | 154.300mm | -89.600mm | T | 0 | 100 Ω ±5% 0805
Rg2 | R0805 | 155.300mm | -99.100mm | 155.300mm | -99.100mm | 154.300mm | -99.100mm | T | 0 | 100 Ω ±5% 0805
Rg3 | R0805 | 155.300mm | -108.800mm | 155.300mm | -108.800mm | 154.300mm | -108.800mm | T | 0 | 100 Ω ±5% 0805
Rg4 | R0805 | 155.300mm | -118.400mm | 155.300mm | -118.400mm | 154.300mm | -118.400mm | T | 0 | 100 Ω ±5% 0805
Rpd1 | R0805 | 154.300mm | -86.000mm | 154.300mm | -86.000mm | 154.300mm | -85.000mm | T | 90 | 100 kΩ ±1% 0805
Rpd2 | R0805 | 154.300mm | -95.700mm | 154.300mm | -95.700mm | 154.300mm | -94.700mm | T | 90 | 100 kΩ ±1% 0805
Rpd3 | R0805 | 154.300mm | -105.400mm | 154.300mm | -105.400mm | 154.300mm | -104.400mm | T | 90 | 100 kΩ ±1% 0805
Rpd4 | R0805 | 154.300mm | -115.000mm | 154.300mm | -115.000mm | 154.300mm | -114.000mm | T | 90 | 100 kΩ ±1% 0805
SW1 | SW 6x6 SMD | 191.000mm | -104.100mm | 191.000mm | -104.100mm | 195.000mm | -106.350mm | T | 180 | Tactile switch 6x6 (B3FS1010P) SMD
SW2 | SW 6x6 SMD | 191.000mm | -115.650mm | 191.000mm | -115.650mm | 195.000mm | -117.900mm | T | 180 | Tactile switch 6x6 (B3FS1010P) SMD
U1 | WROOM module | 223.760mm | -104.550mm | 223.760mm | -104.550mm | 218.500mm | -113.300mm | T | -90 | ESP32-C6-WROOM-1-N16 module
U2 | SOT-23-6 | 197.450mm | -79.950mm | 197.450mm | -79.950mm | 196.100mm | -79.000mm | T | 0 | TPS54202DDCR buck converter
U3 | SSOP-10 (EP) | 167.000mm | -90.635mm | 167.000mm | -90.635mm | 164.363mm | -88.635mm | T | 0 | CH224K USB-PD trigger
U4 | SOT-23-6 | 177.900mm | -84.600mm | 177.900mm | -84.600mm | 176.950mm | -85.950mm | T | -90 | USBLC6-2SC6 USB ESD